## 检查汇总
DBC无矩阵规则检查报告
工具版本 | 3.0.1
Vector规则基准 | Vector Rules for Legacy Communication Descriptions v1.12
检查模式 | 无CAN矩阵：DBC结构/Vector手册/项目规则
通信矩阵 | 未提供
DBC文件 | sample_vector_manual_bad.dbc
矩阵报文数 | 0
矩阵信号数 | 0
DBC报文数 | 2
DBC信号数 | 4
DBC节点数 | 2
DBC属性定义数 | 6
DBC显式属性赋值数 | 7
错误 | 7
警告 | 0
提示 | 0
差异总计 | 7
触发的规则ID数 | 7

## 全部差异
序号 | 严重级别 | 类别 | 规则ID | CAN ID（16进制） | CAN ID（10进制） | 报文名称 | 信号名称 | 差异项 | 矩阵值 | DBC值 | 说明
1 | 错误 | Vector手册v1.12 | VEC_GENERAL_BUSTYPE_001 | 0x100 | 256 | AppMsg |  | BusType |  | CAN | DBC包含CAN-FD报文，但网络属性BusType未设置为“CAN FD”。
2 | 错误 | Vector手册v1.12 | VEC_COM_REPETITION_001 | 0x100 | 256 | AppMsg |  | GenMsgCycleTimeFast |  | 0 | GenMsgNrOfRepetition大于0时，必须用GenMsgCycleTimeFast定义重复发送间隔。
3 | 错误 | Vector手册v1.12 | VEC_UPDATE_SENDTYPE_001 | 0x100 | 256 | AppMsg | AppData_UB | GenSigSendType |  | OnWrite | Update Bit的GenSigSendType必须为NoSigSendType。
4 | 错误 | Vector手册v1.12 | VEC_UPDATE_LENGTH_001 | 0x100 | 256 | AppMsg | AppData_UB | Update Bit长度 |  | 2 | Update Bit信号长度必须为1 bit。
5 | 错误 | Vector手册v1.12 | VEC_COM_ONCHANGE_SIZE_001 | 0x100 | 256 | AppMsg | LongOnChange | GenSigSendType |  | OnChange/40bit | Vector手册规定OnChange仅支持长度不大于4 Byte的信号。
6 | 错误 | Vector手册v1.12 | VEC_XCP_LAYER_001 | 0x200 | 512 | XCP_Bad |  | GenMsgILSupport |  | Yes | XCP/CCP报文的GenMsgILSupport应为No（或手册允许缺省的属性不提供）。
7 | 错误 | Vector手册v1.12 | VEC_XCP_PAYLOAD_001 | 0x200 | 512 | XCP_Bad |  | XCP载荷信号 |  | DLC=8 | XCP/CCP报文应定义一个覆盖完整报文且用于Rx映射的信号。

## 错误
序号 | 严重级别 | 类别 | 规则ID | CAN ID（16进制） | CAN ID（10进制） | 报文名称 | 信号名称 | 差异项 | 矩阵值 | DBC值 | 说明
1 | 错误 | Vector手册v1.12 | VEC_GENERAL_BUSTYPE_001 | 0x100 | 256 | AppMsg |  | BusType |  | CAN | DBC包含CAN-FD报文，但网络属性BusType未设置为“CAN FD”。
2 | 错误 | Vector手册v1.12 | VEC_COM_REPETITION_001 | 0x100 | 256 | AppMsg |  | GenMsgCycleTimeFast |  | 0 | GenMsgNrOfRepetition大于0时，必须用GenMsgCycleTimeFast定义重复发送间隔。
3 | 错误 | Vector手册v1.12 | VEC_UPDATE_SENDTYPE_001 | 0x100 | 256 | AppMsg | AppData_UB | GenSigSendType |  | OnWrite | Update Bit的GenSigSendType必须为NoSigSendType。
4 | 错误 | Vector手册v1.12 | VEC_UPDATE_LENGTH_001 | 0x100 | 256 | AppMsg | AppData_UB | Update Bit长度 |  | 2 | Update Bit信号长度必须为1 bit。
5 | 错误 | Vector手册v1.12 | VEC_COM_ONCHANGE_SIZE_001 | 0x100 | 256 | AppMsg | LongOnChange | GenSigSendType |  | OnChange/40bit | Vector手册规定OnChange仅支持长度不大于4 Byte的信号。
6 | 错误 | Vector手册v1.12 | VEC_XCP_LAYER_001 | 0x200 | 512 | XCP_Bad |  | GenMsgILSupport |  | Yes | XCP/CCP报文的GenMsgILSupport应为No（或手册允许缺省的属性不提供）。
7 | 错误 | Vector手册v1.12 | VEC_XCP_PAYLOAD_001 | 0x200 | 512 | XCP_Bad |  | XCP载荷信号 |  | DLC=8 | XCP/CCP报文应定义一个覆盖完整报文且用于Rx映射的信号。

## 警告
序号 | 严重级别 | 类别 | 规则ID | CAN ID（16进制） | CAN ID（10进制） | 报文名称 | 信号名称 | 差异项 | 矩阵值 | DBC值 | 说明

## 提示
序号 | 严重级别 | 类别 | 规则ID | CAN ID（16进制） | CAN ID（10进制） | 报文名称 | 信号名称 | 差异项 | 矩阵值 | DBC值 | 说明

## DBC属性概览
CAN ID（16进制） | CAN ID（10进制） | 报文名称 | 发送节点 | DLC | 总线格式 | ID格式 | GenMsgSendType | 显式赋值 | GenMsgCycleTime | 显式赋值 | VFrameFormat | NmMessage | MsgType | DiagRequest | DiagResponse | DiagState | CANFD_BRS | 识别类型
0x100 | 256 | AppMsg | ECU | 12 | can_fd | standard |  | 否 |  | 否 | CAN FD Standard
0x200 | 512 | XCP_Bad | ECU | 8 | classic | standard |  | 否 |  | 否 | CAN Standard | [6 empty] | XCP

## Vector手册规则说明
基准文档 | Vector Rules for Legacy Communication Descriptions, Version 1.12, Released
规则层级 | 内置Vector手册基线 + can_rules.json项目培训规则
通用属性 | BusType、VFrameFormat、波特率/采样点、属性对象类型/类型/范围/枚举顺序
COM | ILSupport、报文/信号发送类型、周期、重复、Delay、StartValue、TimeoutTime_<Ecu>
E2E/SecOC | E2E Profile/DataId/DataLength基础一致性；SecOC split与长度边界关系
NM | AUTOSAR NM/OSEK-NM网络、节点、报文、ID范围、周期/offset、CBV/SNI
CanTp/DCM | TpTxIndex、诊断角色、DiagConnection配对、DiagFdOnly一致性
J1939 | ProtocolType、扩展ID、动态DLC末端信号
XCP/CDD | 非AUTOSAR层属性与完整载荷Rx信号
Update Bit/Invalid | <X>_UB命名/长度/发送类型；SNA无效值
边界 | 手册自身说明其为属性总览；具体E2E Profile、BSW组件细节仍应以对应MICROSAR技术参考和项目规范为准。